## 接线总表
CutPPaper 接线总表（nologo 0.96 TFT 一体板 · 四路继电器 · 115200 8N1 · 跳线 H）
电机 H 桥：NO1–NO2→24V+，NC1–NC2→GND，COM1/COM2→伸缩杆 · 压纸：PA8 遮挡=压纸中
分类 | 编号 | 起点 | 终点 | 功能 | 要求
一、通信与烧录 | 01 | USB-TTL TX | STM32 PA10（USART1_RX） | 电脑发、MCU 收 | 与 RX 交叉接线；模块 3.3V TTL；115200 8N1
| 02 | USB-TTL RX | STM32 PA9（USART1_TX） | MCU 发、电脑收 | 与 TX 交叉接线；VCC 勿接 MCU
| 03 | USB-TTL GND | STM32 GND | 串口共地 | 必接；与 24V 负极、继电器 DC− 共地
| 04 | USB-TTL VCC | （不接 MCU） | 模块自供电 | 拨 3.3V 档；勿给 STM32 反向供电
| 05 | ST-LINK SWDIO | STM32 PA13 | SWD 烧录 | 可与 USB-TTL 同时插；线色建议绿
| 06 | ST-LINK SWCLK | STM32 PA14 | SWD 烧录 | BOOT0 接 GND；线色建议蓝
| 07 | ST-LINK GND | STM32 GND | 烧录共地 | 必接
| 08 | ST-LINK 3.3V | STM32 3.3V | 烧录供电 | 可选；板子已有 3.3V 时可不接
二、电源与共地 | 09 | 220V AC | 24V 开关电源 | 主电源 | 电流 ≥ 电机额定，建议留 30% 余量
| 10 | 24V+ | NO1 与 NO2（短接拱桥） | 电机 H 桥正极 | 24V 只接触点侧；勿接继电器 DC+
| 11 | 24V−（GND） | NC1 与 NC2（短接拱桥） | 电机 H 桥负极 | 与 STM32、TTL、ST-LINK、继电器 DC− 共地
| 12 | 24V− | 系统 GND 总线 | 共地参考 | 所有 GND 汇一点；24V+ 禁止接 MCU 引脚
| 13 | 12V 电源+ | 继电器 DC+ | 继电器线圈/光耦 | 12V 模块接 12V，5V 模块接 5V；勿接 24V
| 14 | 系统 GND | 继电器 DC− | 继电器控制回路地 | 与 24V−、STM32 GND 相连
| 15 | 3.3V 电源 | STM32 3.3V | MCU 供电 | 禁止 24V 直连；可与 ST-LINK 3.3V 二选一
三、继电器控制线 | 16 | 跳线 S1~S4 | 插 H 位 | 高电平触发 | 与当前固件一致；插 L 须改固件或改回 H
| 17 | STM32 PA0 | 继电器 IN1（K1） | 伸缩杆缩回 | 缩回时仅 K1 吸合（PA0=1，PA1=0）
| 18 | STM32 PA1 | 继电器 IN2（K2） | 伸缩杆伸出 | 伸出时仅 K2 吸合（PA0=0，PA1=1）；换向前先停 80ms
| 19 | STM32 PA2 | 继电器 IN3（K3） | 脉冲「继续」 | 软件 PULSE_A；默认约 200ms
| 20 | STM32 PA3 | 继电器 IN4（K4） | 脉冲「原点」 | 软件 PULSE_B；默认约 200ms
四、伸缩杆电机 | 21 | NO1 | NO2（短接） | 24V+ 分配到 K1/K2 | 端子上用短导线连在一起
| 22 | NC1 | NC2（短接） | GND 分配到 K1/K2 | 与系统 GND、24V− 共地
| 23 | 伸缩杆线 A | COM1 | 电机端 A | 负载接 COM；勿把 NC/NO 跨并到同一电机线
| 24 | 伸缩杆线 B | COM2 | 电机端 B | 方向反了则对调 COM1/COM2 两根线
| 25 | NC2 | （悬空） | 未使用 | 不接；旧方案误接会导致停止仍通电
| 26 | — | — | 停止状态 PA0=0 PA1=0 | K1/K2 释放；COM1、COM2 经 NC 接 GND，电机无电压
五、切纸机按钮 | 27 | 切纸机「继续」按钮一端 | COM3 | 并联继续键 | 须低压干触点；220V 须光耦隔离
| 28 | 切纸机「继续」按钮另一端 | NO3 | 并联继续键 | K3 吸合时 COM3–NO3 闭合，模拟按一下
| 29 | NC3 | （悬空） | 未使用 | 不接
| 30 | 切纸机「原点」按钮一端 | COM4 | 并联原点键 | 万用表确认干触点后再并
| 31 | 切纸机「原点」按钮另一端 | NO4 | 并联原点键 | K4 吸合时 COM4–NO4 闭合，模拟按一下
| 32 | NC4 | （悬空） | 未使用 | 不接
六、按键与指示灯 | 33 | STM32 PB8 | 切换按钮 → GND | 现场手动伸缩 | nologo 一体板；PA7=LCD RES；按一次缩回 3s，再按伸出 3s
| 34 | （nologo）PA6 | LCD 背光 BLK | 板载屏背光 | 低电平亮；勿接 D3 串口 LED
| 35 | STM32 PA4 | D1 缩回 LED → 330Ω → GND | 缩回指示 | 缩回时常亮
| 36 | STM32 PA5 | D2 伸出 LED → 330Ω → GND | 伸出指示 | 伸出时常亮
| 37 | STM32 PB9 | D3 串口 LED → 330Ω → GND | 通信状态 | nologo 板；标准板仍用 PA6；快闪=未连接，慢呼吸=已连接
六点五、槽型光电 | 45 | 槽型光电 VCC | STM32 3.3V | 传感器供电 | 模块 3.3~5V
| 46 | 槽型光电 GND | 系统 GND | 传感器共地 | 与 STM32、继电器共地
| 47 | 槽型光电 DO | STM32 PA8 | 压纸检测 | 遮挡=压纸中/ROD:HOME；未遮挡=未压纸/ROD:AWAY；缩回中自动停电机
| 48 | 槽型光电 AO | （悬空） | 未使用 | 本模块 AO 不起作用
六点六、板载 LCD | 49 | PB0 | LCD DC | 数据/命令 | nologo 一体板已焊；勿占用
| 50 | PB1 | LCD CS | 片选 | nologo 一体板已焊
| 51 | PB10 | LCD SCL | 时钟 | nologo 一体板已焊
| 52 | PB11 | LCD SDA/MOSI | 数据 | nologo 一体板已焊
| 53 | PA7 | LCD RES | 复位 | nologo 一体板已焊；勿接切换键
| 54 | PA6 | LCD 背光 BLK | 背光 | 低电平亮；与 D3 串口灯不可共用
| 55 | PB12~PB15 | W25Q64 Flash SPI2 | 板载 Flash | 固件勿改这些脚
七、软件 | 38 | CutPPaper | Cutting Master 4 | 发送切割 | 默认 Ctrl+P；须先激活目标窗口
| 39 | CutPPaper | USB-TTL COM 口 | 流程控制 | 设备管理器确认 COM 号；烧录/拔 USB 后须重新连接
| 40 | CutPPaper | — | 与 MCU 通信 | CH340 若 RTS 接 NRST：DTR=1、RTS=1，连接后等约 350ms
九、线材 | 41 | 24V 电机线 | — | 电机供电 | 0.75~1.5 mm²；尽量短，与信号线分开
| 42 | STM32 信号线 | — | GPIO/串口/SWD | 杜邦线；PA0~PA3、串口、SWD
| 43 | 继电器→切纸机 | — | 按钮并联线 | 0.5 mm²；与电机线分开，可选屏蔽
| 44 | 共地 | — | 地线汇流 | 较粗或星形汇流；避免地环路

## 电机逻辑
PA0 | PA1 | 结果 | COM1 | COM2
0 | 0 | 停止 | GND | GND
1 | 0 | 缩回 | +24V | GND
0 | 1 | 伸出 | GND | +24V
1 | 1 | 停止/刹车 | +24V | +24V
说明：任意 PA0/PA1 组合不会把 24V+ 与 GND 直接短接。

## 软件步骤
编号 | 软件步骤 | STM32 命令 | 硬件动作
A | 缩回 | RETRACT | PA0=1 PA1=0，仅 K1；PA8 压纸中时自动停
B | 继续 | PULSE_A | PA2 脉冲，K3 吸合，COM3/NO3 闭合
C | 切割 | PC 热键 | Cutting Master 4，无继电器
D | 伸出 | EXTEND | PA0=0 PA1=1，仅 K2
E | 原点 | PULSE_B | PA3 脉冲，K4 吸合，COM4/NO4 闭合

## 检查与禁止
上电前检查
1. 所有 GND 共地（24V−、STM32、TTL、ST-LINK、继电器 DC−）
2. 24V 不接 DC+；DC+ 接 12V（或 5V 模块接 5V）
3. 电机：NO1–NO2 接 24V+，NC1–NC2 接 GND，COM1/COM2 接电机；NC2 悬空
4. 串口 TX/RX 交叉，115200；VCC 不接 MCU
5. 跳线 S1~S4 插 H；K3/K4 并机器前确认干触点
6. nologo 板：D3 串口 LED→PB9，切换键→PB8；PA6/PA7 为 LCD，勿外接
7. 槽型光电 DO→PA8；遮挡时 ROD_SENSOR 应返回 ROD:HOME（压纸中）
8. 先不接 24V 测 K1/K2；再空载试转；最后并机器按钮联调
禁止事项
编号 | 禁止 | 后果
X1 | 24V 接继电器 DC+ | 烧线圈/光耦
X2 | 24V+ 接 STM32 引脚 | 烧 MCU
X3 | 5V TTL 直连 STM32 | 烧 MCU
X4 | COM1=24V、COM2=GND 旧接法 | 停止时电机可能仍通电
X5 | NC 与 NO 跨继电器并到同一电机线 | 易短路
X6 | 强电按钮直接并 COM/NO | 须干触点或光耦隔离